## Arkusz1
station name | sample | filter mass | filter+matter | matter mass [g] | volume of water [l] | matter concentration [mg/dm3] |  |  | Uwagi:
Eleph. Isl. 1 | mikro | 0.14608 | 0.15607 | 0.00999 | 1.083 | 9.2244 |  |  | powierzchnia zawiesiny na sączkach ø = 38 mm
Eleph. Isl. 1 | sub | 0.14507 | 0.15168 | 0.00661 | 4.235 | 1.5608 |  |  | kolumny H, I - koncentracja zawiesiny dla podanych wartości sączonej wody z "?"
S. Orkney 1 | mikro | 0.14629 | 0.15746 | 0.01117 | 0.75 | 14.8933 |  |  | sample st. 12/50 do uzupełnienia masa sączka z zawiesiną
S. Orkney 2 | mikro | 0.14533 | 0.15309 | 0.00776 | 1.075 | 7.2186 |  |  | uzupełnić dane o ślepych masy
S. Orkney 2 | sub | 0.14395 | 0.15383 | 0.00988 | 4 | 2.47
Eleph. Isl. 2 | mikro z wiadra | 0.14765 | 0.15433 | 0.00981 | 0.75 | 13.08
Eleph. Isl. 2 | mikro | 0.14589 | 0.15746 | 0.15746 | 1.05 | 149.9619
Eleph. Isl. 2 | sub | 0.14589 | 0.15489 | 0.009 | 6 | 1.5
Eleph. Isl. 3 | mikro | 0.14743 | 0.15844 | 0.01101 | 1.042 | 10.5662
Eleph. Isl. 3 | sub | 0.14869 | 0.15658 | 0.00789 | 5 | 1.578
Eleph. Isl. 4 | mikro rano | 0.14782 | 0.15875 | 0.01093 | 1.1 | 9.9364
Eleph. Isl. 4 | sub rano | 0.14679 | 0.15376 | 0.00697 | 5 | 1.394
Eleph. Isl. 5 | mikro południe | 0.14657 | 0.15404 | 0.00747 | 1 | 7.47
Eleph. Isl. 5 | sub popołudnie | 0.14808 | 0.1564 | 0.00832 | 5 | 1.664
śnieg 1 | opad | 0.14689 | 0.14696 | 7e-05 | 0.144 | 0.48611
śnieg 2 | świeży (pokład) | 0.14704 | 0.15894 | 0.0119 | 0.285 | 41.7544
śnieg 3 | ludzie ("świeży") | 0.14813 | 0.15186 | 0.00373 | 0.45 | 8.2889
śnieg 4 | pokład | 0.14806 | 0.15983 | 0.01177 | 0.365 | 32.2466
st. 22 f54 | 0 m | 0.14679 | 0.15442 | 0.00763 | 5 | 1.526
st. 22 f54 | 15 m | 0.14671 | 0.1521 | 0.00539 | 5 | 1.078
st. 22 f54 | 50 m | 0.14626 | 0.15237 | 0.00611 | 6 | 1.0183
st. 23 | 0 m | 0.14826 | 0.17542 | 0.02716 | 4.5 | 6.0356
st. 23 | 15 m | 0.14785 | 0.17185 | 0.024 | 3 | 8
st. 23 | 50 m | 0.14655 | 0.15439 | 0.00784 | 4 | 1.96
st. 31 | 0 m | 0.14449 | 0.15208 | 0.007592 | 4 | 1.898
st. 31 | 15 m | 0.14697 | 0.15422 | 0.00725 | 4.5 | 1.6111
st. 31 | 50 m | 0.14627 | 0.15322 | 0.00695 | 5 | 1.39
st. 18 | 0 m | 0.14741 | 0.15489 | 0.00748 | 3 | 2.4933
st. 18 | 15 m | 0.14699 | 0.15717 | 0.01018 | 3 | 3.3933
st. 18 | 50 m | 0.14536 | 0.15368 | 0.00832 | 3.5 | 2.3771
st. 58 | 0 m | 0.1466 | 0.15586 | 0.00926 | 4 | 2.315
st. 58 | 15 m | 0.14676 | 0.15483 | 0.00807 | 4 | 2.0175
st. 58 | 50 m | 0.14723 | 0.1536 | 0.00637 | 5 | 1.274
st. 47 | 0 m | 0.14742 | 0.15356 | 0.00614 | 3.3 | 1.8606
st. 47 | 15 m | 0.14802 | 0.15427 | 0.00625 | 4 | 1.5625
st. 47 | 50 m | 0.14643 | 0.15447 | 0.00804 | 5 | 1.608
st. 1/0/28.02 | 0 m | 0.14673 | 0.18518 | 0.03845 | 3 | 12.8167
st. 1/15/28.02 | 15 m | 0.14656 | 0.17838 | 0.03182 | 3 | 10.6067
st. 1/50/28.02 | 50 m | 0.14818 | 0.19338 | 0.0452 | 3 | 15.0667
st. 3/0/01.03. | 0 m | 0.14657 | 0.18721 | 0.04064 | 2.5 | 16.256
st. 3/15/01.03. | 15 m | 0.14618 | 0.18563 | 0.03945 | 3 | 13.15
st. 3/50/01.03 | 50 m | 0.14707 | 0.19855 | 0.05148 | 3.45 | 14.9217
st. 9/5/02.03. | 0 m | 0.14875 | 0.18764 | 0.03889 | 3 | 12.9633
st. 9/15/02.03 | 15 m | 0.14739 | 0.15358 | 0.00619 | 3 | 2.0633
st. 9/50/02.03 | 50 m | 0.14767 | 0.1855 | 0.03783 | 4 | 9.4575
st. 11/0/02.03 | 0 m | 0.14724 | 0.1891 | 0.04186 | 4 | 10.465
st 11/15/02.03. | 15 m | 0.14712 | 0.15774 | 0.010625 | 4 | 2.6562
st. 11/50/02.03. | 50 m | 0.14732 | 0.17906 | 0.03174 | 4.5 | 7.0533
st. 12/5/02.03 | 0 m | 0.1472 | 0.1868 | 0.039605 | 4 | 9.9013
st 12/15/02.03 | 15 m | 0.14574 | 0.15629 | 0.010545 | 3 | 3.515
st 12/50/02.03 | 50 m | 0.1464 |  |  | 3 | 0
st 16/0/06.03 | 0 m | 0.14538 | 0.15442 | 0.00904 | 3 | 3.0133
st 16/15/06.03 | 15 m | 0.14556 | 0.31367 | 0.16811 | 3.5 | 48.0314
st 16/50/6.03 | 50 m | 0.14646 | 0.15437 | 0.00791 | 4 | 1.9775
st 17/0/05.03 | 0 m | 0.14567 | 0.15634 | 0.010665 | 4 | 2.6663
st 17/15/05.03 | 15 m | 0.14757 | 0.1548 | 0.00723 | 4 | 1.8075
st. 17/50/05.03 | 50 m | 0.1459 | 0.15418 | 0.00828 | 4 | 2.07
st 19/5/04.03. | 0 m | 0.14647 | 0.17219 | 0.025725 | 4 | 6.4312
st 19/15/04.03 | 15 m | 0.14653 | 0.17591 | 0.029385 | 4 | 7.3462
st 19/50/04.03 | 50 m | 0.14597 | 0.17914 | 0.03317 | 4 | 8.2925 | 8.2925
st. 20/0/04.03 | 0 m | 0.14762 | 0.17838 | 0.03076 | 3.5 | 8.7886
st. 20/15/04.03 | 15 m | 0.14883 | 0.17846 | 0.029635 | 3.5 | 8.4671
st. 20/50/04.03 | 50 m | 0.14605 | 0.17047 | 0.02442 | 4 | 6.105
st. 21/0/07.03 | 0 m | 0.1469 | 0.15485 | 0.007945 | 4 | 1.9863
st. 21/15/07.03 | 15 m | 0.14687 | 0.15509 | 0.00822 | 4 | 2.055
st. 21/50/07.03 | 50 m | 0.14551 | 0.15486 | 0.00935 | 4 | 2.3375
st. 25/0/08.03 | 0 m | 0.14734 | 0.15675 | 0.00941 | 3.5 | 2.6886
st. 25/15/08.03 | 15 m | 0.14715 | 0.15545 | 0.0083 | 4 | 2.075
dt. 25/50/08.03 | 50 m | 0.14504 | 0.15588 | 0.010845 | 4 | 2.7112
st. 26/0/07.03 | 0 m | 0.14724 | 0.15707 | 0.009825 | 4 | 2.4563
st. 26/15/07.03 | 15 m | 0.14757 | 0.15615 | 0.00858 | 4 | 2.145
st. 26/50/07.03 | 50 m | 0.14654 | 0.15544 | 0.008905 | 4 | 2.2262
st. 22 (25)/0/07.03 | 0 m | 0.14711 | 0.1559 | 0.00879 | 4 | 2.1975
st. 22 (25)/15/07.03 | 15 m | 0.14775 | 0.15652 | 0.00877 | 4 | 2.1925
st 22(25)/50/7.03 | 50 m | 0.14631 | 0.15361 | 0.0073 | 6 | 1.2167
st 27/15/04.03 | 0 m | 0.14638 | 0.15597 | 0.00959 | 4.5 | 2.1311 | 2.3975 | 1.918
st 27/0? 0 | 15 m | 0.14761 | 0.15553 | 0.00792 | 3 | 2.64
ST270? 014565G | 50 m | 0.14565 | 0.15221 | 0.00656 | 3 | 2.1867
ST29/0 0 | 0 m | 0.14789 | 0.15616 | 0.008275 | 4 | 2.0688
st 29/15/8(12).03 | 15 m | 0.14652 | 0.15201 | 0.00549 | 5 | 1.098
st 29/50/8.03 | 50 m | 0.14617 | 0.15275 | 0.006575 | 4 | 1.6438
st 33/0.5/8.03 | 0 m | 0.14744 | 0.15396 | 0.006515 | 5 | 1.303
st 33/15/8.03 | 15 m | 0.14582 | 0.15257 | 0.00675 | 5 | 1.35
st. 33/50/8.03 | 50 m | 0.14458 | 0.1525 | 0.00792 | 4 | 1.98
st. 42/5/15.03 | 0 m | 0.1447 | 0.15215 | 0.007445 | 5 | 1.489
st 42/15/15.03 | 15 m | 0.14703 | 0.15297 | 0.005945 | 5 | 1.189
st 42/50/15.03 | 50 m | 0.1467 | 0.15424 | 0.00754 | 6 | 1.2567
st 34/0/8.03 | 0 m | 0.14343 | 0.14924 | 0.005805 | 4 | 1.4513
st 34/15/8.03 | 15 m | 0.14676 | 0.15369 | 0.006935 | 5 | 1.387
st 34/50/8.03 | 50 m | 0.14701 | 0.15515 | 0.008135 | 5 | 1.627
st 35/0/8.03 | 0 m | 0.1464 | 0.14987 | 0.003465 | 3.5 | 0.99
st 35/15/8.03 | 15 m | 0.14658 | 0.15476 | 0.00818 | 6 | 1.3633
st 35/50/8.03 | 50 m | 0.14509 | 0.15015 | 0.00506 | 3.5 | 1.4457
st 39/5/15.03 | 0 m | 0.14813 | 0.15425 | 0.00612 | 4 | 1.53
st 39/15/15.03 | 15 m | 0.14513 | 0.15553 | 0.0104 | 5 | 2.08 | 2.08
st 39/50/15-16.03 | 50 m | 0.14784 | 0.15688 | 0.00904 | 6 | 1.5067
st 46/0/14.03 | 0 m | 0.14444 | 0.15127 | 0.006831 | 4 | 1.7078
st 46/15/14.03 | 15 m | 0.14473 | 0.15518 | 0.01045 | 6 | 1.7417
st 46/50/14.03 | 50 m | 0.14649 | 0.15478 | 0.00829 | 6 | 1.3817
st 48/0/13.03 | 0 m | 0.14498 | 0.15208 | 0.0071 | 3.5 | 2.0286
st 48/15/13.03 | 15 m | 0.14634 | 0.1531 | 0.00676 | 4 | 1.69
st 48/50/13.03 | 50 m | 0.1446 | 0.15474 | 0.01014 | 4 | 2.535
st 49/0/14.03 | 0 m | 0.14502 | 0.15062 | 0.0056 | 4 | 1.4
st 49/15/14.03 | 15 m | 0.14697 | 0.15386 | 0.006895 | 5 | 1.379
st 49/50/14.03 | 50 m | 0.1455 | 0.15217 | 0.00667 | 5 | 1.334
st 57?/0.II/6-7.03 | 0 m | 0.14693 | 0.17419 | 0.027255 | 3 | 9.085
st 57/0/6.03 | 0 | 0.14595 | 0.1558 | 0.00985 | 4 | 2.4625
st 57/15/6.03 | 15 m | 0.14531 | 0.15186 | 0.006545 | 4 | 1.6363
st 57/50/6.03 | 50 m | 0.14664 | 0.15424 | 0.007595 | 3.5 | 2.17
st 58/0/6.03 | 0 m | 0.14592 | 0.15403 | 0.00811 | 3 | 2.7033
st 58/15/6.03 | 15 m | 0.14612 | 0.15269 | 0.006575 | 3.5 | 1.8786 | 1.6437 | 1.8786
st 58/50/6.03 | 50 m | 0.14659 | 0.15271 | 0.006125 | 4 | 1.5312 | 2.0417
st 4/0/1.03 | 0 m | 0.14662 | 0.19228 | 0.045655 | 3 | 15.2183
st 4/15/1.03 | 15 m | 0.1449 | 0.18271 | 0.03781 | 3 | 12.6033
st 5/15/1.03 | 15 m | 0.1463 | 0.17557 | 0.02927 | 3 | 9.7567
st 6/50/1.03 | 50 m | 0.14832 | 0.19344 | 0.04512 | 4 | 11.28
st 7/15/2-6.03 | 15 m | 0.14791 | 0.1542 | 0.006295 | 2.8 | 2.2482
st 10/0/2.03 | 0 m | 0.14555 | 0.18427 | 0.038725 | 3 | 12.9083
st 10/50/2.03 | 50 m | 0.14693 | 0.17703 | 0.030105 | 4 | 7.5262
ślepa 1 | zwykła | 0.14501 |  |  | 1
ślepa 2 | zwykła | 0.14653 |  |  | 1
ślepa 2 | zfumigowana | 0.1469 |  |  | 1